## Stand 04-2007
Stückliste Booster
Bauteil | Benennung | Anzahl | Bezug | Conrad | Reichelt | Darisus | gesamt
U1 | Powersupply deutronic ETC70, 15V, 4.6A | 1 | Bü 24K5432, 44,00€ |  |  |  | 0
IC1 | HP2631, 2fach Optokoppler | 1 | HCPL2631 |  |  | 1.785 | 1.785
IC2 | L6203, DMOS Full Bridge Driver, Multiwatt | 1 | L 6203 |  | 5.4 |  | 5.4
-- | Kühlkörper hierzu, max. 4K/W | 1 | V 4511D |  | 2.75 |  | 2.75
IC3 | 74HCT123, Dual Monoflop | 1 | 74HCT 123 |  | 0.25 |  | 0.25
IC4 | LM393N, Dual Komparator | 1 | LM 393 DIP |  | 0.1 |  | 0.1
IC5 | LM2940-5, 5V-Regler (=7805) | 1 | LM 2940 CT5 |  | 0.67 |  | 0.67
-- | Kühlkörper hierzu | 1 | V 5801B |  | 0.32 |  | 0.32
IC6 | 74HCT86, 4-fach exor | 1 | 74HCT 86 *) |  | 0.22 |  | 0.22
IC7 | 74HCT74, 2-fach D-Flipflop | 1 | 74HCT 74 *) |  | 0.18 |  | 0.18
OK1 | SFH615 oder SFH628 Optokoppler | 1 | 153780 **) | 0.29 |  |  | 0.29
D1 | 1N4007, Universaldiode 1A | 1 | Bü 26S8100, 0,05€ |  |  |  | 0
D2, D3 | 1N4148, Universaldiode 50mA | 2 | Bü 26S8150, 0,04€ |  |  |  | 0
D4 | LED grün, 2mA | 1 | LED 5MM 2MA GN |  | 0.092 |  | 0.092
D5 | LED rot, 2mA | 1 | LED 5MM 2MA RT |  | 0.092 |  | 0.092
D6, D7 | LED gelb, 2mA | 2 | LED 5MM 2MA GE |  | 0.092 |  | 0.184
R1, R2, R3, R14, R22 | 2k2, Widerstand 0,25W | 5 |  |  |  |  | 0
R4, R5, R6, R16 | 1k5, Widerstand 0,25W | 4 |  |  |  |  | 0
R7 | 432R, Widerstand 0,25W, 1% | 1 | METALL 432 |  | 0.082 |  | 0.082
R8 | 330R, Widerstand 0,25W, 1% | 1 | METALL 330 |  | 0.082 |  | 0.082
R9, R10, R11, R15, R18, R19 | 10k, Widerstand 0,25W, 1% | 6 | METALL 10,0K |  | 0.082 |  | 0.492
R12 | 330k, Widerstand 0,25W | 1 | 1/4W 330K |  | 0.1 |  | 0.1
R13 | 100k, Widerstand 0,25W | 1 |  |  |  |  | 0
R17 | 4R7, Widerstand 0,25W | 1 | 1/4W 4,7 |  | 0.1 |  | 0.1
R20 | 0R10, Widerstand 2W, 1% | 2 | RDHE000,1 |  |  | 0.238 | 0.476
R23 | 0R15, Widerstand 2,4W, 1% | 1 | RDHE000,15 |  |  | 0.238 | 0.238
C1, C2, C5, C7, C8, C9 | 100nF, Kondensator keramisch 50V, RM5 | 6 | X7R-5 100N |  | 0.12 |  | 0.72
C3, C4 | 15nF, Kondensator 50V, RM5 | 2 | MKS-2-5 15N |  | 0.12 |  | 0.24
C6 | 4,7nF, Kondensator 50V, RM5 | 1 | FKS-2 4,7N |  | 0.062 |  | 0.062
C10, C16 | 100nF, Kondensator, MKS, 10V, RM5 | 2 | MKS-2-5 100N |  | 0.12 |  | 0.24
C11 | 22uF, Kondensator 10V, RM5 | 1 | CSHT0022-25 |  |  | 0.06 | 0.06
C12 | 4,7nF, Kondensator 10V, RM5 | 1 | FKS-2 4,7N |  | 0.062 |  | 0.062
C13 | 12nF, Kondensator 50V, RM5 | 1 | MKH400-7,5 12N |  | 0.14 |  | 0.14
C14 | 47uF, Kondensator 25V, RM2,5 | 1 | RAD 47/100 |  | 0.13 |  | 0.13
C15 | 470nF, SMD, Kondensator 25V, RM5 | 1 | MKS-2-5 470N |  | 0.25 |  | 0.25
C32 | 10nF, Kondensator 10V, RM5 | 1 | MKS-2 10N |  | 0.072 |  | 0.072
C100 | 10µF, Kondensator 35V, RM5 | 1 | 446252 | 0.08 |  |  | 0.08
C105 | 0,22µF, Kondensator 50V, RM5 | 1 | MKS-2-5 220N |  | 0.18 |  | 0.18
| IC-Fassung 4-polig bzw. Präzisionsleiste | 1 | SPL 20 |  | 0.27 |  | 0.27
| IC-Fassung 8-polig | 2 | GS 8P |  | 0.092 |  | 0.184
| IC-Fassung 14-polig | 2 |  |  |  |  | 0
| IC-Fassung 16-polig | 1 | GS 16P |  | 0.18 |  | 0.18
X1,X2,X3 | 2pol. Schraubklemme, RM 5,08 | 3 | AKL 057-02 |  | 0.14 |  | 0.42
X4 | 2pol. Schraubklemme, RM 5,08 | 1 | AKL 057-02 **) |  | 0.14 |  | 0.14
J1 | 2pol. Stiftleiste mit Jumper RM 2,54 | 1 | *) |  |  |  | 0
[5 empty] | (ohne Netzteil) |  | 17.333
*) = nur bei Kehrschleifenautomatik **) = nur bei Meldeausgang
erstellt von: | André Schenk